## Rozpočet
Pozice | Název | Mj | Počet | Materiál | Materiál celkem | Montáž | Montáž celkem | Cena | Cena celkem
Zařízení č. 1
KONDENZAČNÍ JEDNOTKA
1.1 | CHLADÍCÍ VÝKON - 14kW, TOPNÝ VÝKON - 16kW, (Katalogová hodnota ESSER až 8,89 a hodnota SCOP až 3,88 ) , INVERTOROVĚ ŘÍZENÉ KOMPRESORY, Rozměry zařízení 910x990x390mm | ks | 1
RÝHOVANÁ PRYŽ POD KON. JEDNOTKU
1.1a | PRYŽ | ks | 1
ROZNÁŠECÍ RÁM POD KONDENZAČNÍ JEDNOTKU
1.1b | RÁM | kpl | 1
VNITŘNÍ NÁSTĚNNÁ JEDNOTKA
1.2 | CHLADÍCÍ VÝKON - 2,2kW, TOPNÝ VÝKON - 2,5kW - Rozměry 293x798x230mm | ks | 7
ODBOČKY
1.3 | Y ODBOČKA | ks | 6
ČERPADLO PRO ODVOD KONDENZÁTU
1.4 | ČERPADLO KONDENZÁTU | ks | 7
POTRUBÍ PRO ODVOD KONDENZÁTU
| POTRUBÍ PRO ODVOD KONDENZÁTU HT průměr 40mm | bm | 5
| POTRUBÍ PRO ODVOD KONDENZÁTU HT průměr 32mm | bm | 35
| POTRUBÍ PRO ODVOD KONDENZÁTU hadička průměr 9mm | bm | 21
POTRUBÍ CHLADIVA
| PRŮMĚR 15.9mm | bm | 36
| PRŮMĚR 12,7mm | bm | 6
| PRŮMĚR 9,5mm | bm | 80
| PRŮMĚR 6,4mm | bm | 36
DOPLNĚNÍ CHLADIVA
| R410A | kg | 4.5
Zařízení č. 1 - celkem
Zařízení č. 2
KONDENZAČNÍ JEDNOTKA
2.1 | CHLADÍCÍ VÝKON - 14kW, TOPNÝ VÝKON - 16kW, (Katalogová hodnota ESSER až 8,89 a hodnota SCOP až 3,88 ) , INVERTOROVĚ ŘÍZENÉ KOMPRESORY, Rozměry zařízení 910x990x390mm | ks | 1
RÝHOVANÁ PRYŽ POD KON. JEDNOTKU
2.1a | PRYŽ | ks | 1
ROZNÁŠECÍ RÁM POD KONDENZAČNÍ JEDNOTKU
2.1b | RÁM | kpl | 1
VNITŘNÍ NÁSTĚNNÁ JEDNOTKA
2.2 | CHLADÍCÍ VÝKON - 2,2kW, TOPNÝ VÝKON - 2,5kW - Rozměry 293x798x230mm | ks | 6
2.3 | CHLADÍCÍ VÝKON - 2,8kW, TOPNÝ VÝKON - 3,2kW - Rozměry 293x798x230mm | ks | 1
ODBOČKY
2.4 | Y ODBOČKA | ks | 6
ČERPADLO PRO ODVOD KONDENZÁTU
2.5 | ČERPADLO KONDENZÁTU | ks | 7
POTRUBÍ PRO ODVOD KONDENZÁTU
| POTRUBÍ PRO ODVOD KONDENZÁTU hadička průměr 9mm | bm | 21
POTRUBÍ CHLADIVA
| PRŮMĚR 15.9mm | bm | 36
| PRŮMĚR 12,7mm | bm | 6
| PRŮMĚR 9,5mm | bm | 80
| PRŮMĚR 6,4mm | bm | 40
DOPLNĚNÍ CHLADIVA
| R410A | kg | 4.5
Zařízení č. 2 - celkem
Zařízení č. 3
KONDENZAČNÍ JEDNOTKA
3.1 | CHLADÍCÍ VÝKON - 14kW, TOPNÝ VÝKON - 16kW, (Katalogová hodnota ESSER až 8,89 a hodnota SCOP až 3,88 ) , INVERTOROVĚ ŘÍZENÉ KOMPRESORY, Rozměry zařízení 910x990x390mm | ks | 1
RÝHOVANÁ PRYŽ POD KON. JEDNOTKU
3.1a | PRYŽ | ks | 1
ROZNÁŠECÍ RÁM POD KONDENZAČNÍ JEDNOTKU
3.1b | RÁM | kpl | 1
VNITŘNÍ NÁSTĚNNÁ JEDNOTKA
3.2 | CHLADÍCÍ VÝKON - 2,2kW, TOPNÝ VÝKON - 2,5kW - Rozměry 293x798x230mm | ks | 7
ODBOČKY
3.3 | Y ODBOČKA | ks | 6
ČERPADLO PRO ODVOD KONDENZÁTU
3.4 | ČERPADLO KONDENZÁTU | ks | 7
POTRUBÍ PRO ODVOD KONDENZÁTU
| POTRUBÍ PRO ODVOD KONDENZÁTU HT průměr 32mm | bm | 20
| POTRUBÍ PRO ODVOD KONDENZÁTU hadička průměr 9mm | bm | 21
POTRUBÍ CHLADIVA
| PRŮMĚR 15.9mm | bm | 38
| PRŮMĚR 12,7mm | bm | 8
| PRŮMĚR 9,5mm | bm | 82
| PRŮMĚR 6,4mm | bm | 36
DOPLNĚNÍ CHLADIVA
| R410A | kg | 4.5
Zařízení č. 3 - celkem
Zařízení č. 4
KONDENZAČNÍ JEDNOTKA
4.1 | CHLADÍCÍ VÝKON - 14kW, TOPNÝ VÝKON - 16kW, (Katalogová hodnota ESSER až 8,89 a hodnota SCOP až 3,88 ) , INVERTOROVĚ ŘÍZENÉ KOMPRESORY, Rozměry zařízení 910x990x390mm | ks | 1
RÝHOVANÁ PRYŽ POD KON. JEDNOTKU
4.1a | PRYŽ | ks | 1
ROZNÁŠECÍ RÁM POD KONDENZAČNÍ JEDNOTKU
4.1b | RÁM | kpl | 1
VNITŘNÍ NÁSTĚNNÁ JEDNOTKA
4.2 | CHLADÍCÍ VÝKON - 2,2kW, TOPNÝ VÝKON - 2,5kW - Rozměry 293x798x230mm | ks | 7
ODBOČKY
4.3 | Y ODBOČKA | ks | 6
ČERPADLO PRO ODVOD KONDENZÁTU
4.4 | ČERPADLO KONDENZÁTU | ks | 7
POTRUBÍ PRO ODVOD KONDENZÁTU
| POTRUBÍ PRO ODVOD KONDENZÁTU HT průměr 32mm | bm | 25
| POTRUBÍ PRO ODVOD KONDENZÁTU hadička průměr 9mm | bm | 21
POTRUBÍ CHLADIVA
| PRŮMĚR 15.9mm | bm | 34
| PRŮMĚR 12,7mm | bm | 6
| PRŮMĚR 9,5mm | bm | 76
| PRŮMĚR 6,4mm | bm | 34
DOPLNĚNÍ CHLADIVA
| R410A | kg | 4.5
Zařízení č. 4 - celkem
Zařízení č. 5
KONDENZAČNÍ JEDNOTKA VČETNĚ AUTORESTARTU PŘI VÝPADKU PROUDU, TEPLOTY -15°C VČETNĚ VLASTNÍHO SYSTÉMU MaR
5.1 | CHLADÍCÍ VÝKON - 5kW, TOPNÝ VÝKON - 5,3kW, (katalogové hodnoty SEER 6,19 a SCOP 4, INVERTOROVĚ ŘÍZENÉ TWIN KOMPRESORY, Rozměry 550x780x290mm | ks | 1
RÝHOVANÁ PRYŽ POD KON. JEDNOTKU
5.1a | PRYŽ | ks | 1
ROZNÁŠECÍ RÁM POD KONDENZAČNÍ JEDNOTKU
5.1b | RÁM | kpl | 1
VNITŘNÍ NÁSTĚNNÁ JEDNOTKA VČETNĚ INFRA-OVLADAČE
5.2 | CHLADÍCÍ VÝKON - 5kW, TOPNÝ VÝKON 5,3kW, rozměry 320x1050x250mm | ks | 1
POTRUBÍ CHLADIVA
| POTRUBÍ CHLADIVA (síla min. 1mm), KOMUNIKAČNÍ KABELY A IZOLACE | bm | 10
POTRUBÍ PRO ODVOD KONDENZÁTU
| POTRUBÍ PRO ODVOD KONDENZÁTU hadička průměr 9mm | bm | 4
DOPLNĚNÍ CHLADIVA
| R32 | kg | 1
Zařízení č. 5 - celkem
Zařízení společné
NAPOJENÍ NA NADŘAZENÝ SYSTÉM OVLÁDÁNÍ
NAPOJENÍ NA WEBOVÉ ROZHRANÍ S VÝPOČTEM ODEČTU SPOTŘEBY
| CENTRÁLNÍ OVLADAČ S VÝPOČTEM SPOTŘEBY ENERGIÍ - ŘÍZENÍ AŘ 128 VNITŘNÍCH JEDNOTEK,MOŽNOST PŘÍSTUPU PŘES PC POMOCÍ LAN WEBOVÉHO ROZHRANÍ | ks | 1
KOMUNIKAČNÍ KABELY
| KOMUNIKAČNÍ KABELY | kpl | 1
Zařízení společné - celkem
Demontáže
| DEMONTÁŽ STÁVAJÍCÍCH KONDENZAČNÍCH JEDNOTEK VČETNĚ KOMUNIKAČNÍCH KABELŮ, ROZVODŮ POTRUBÍ CHLADIVA A OVLADAČŮ - VČETNĚ EKOLOGICKÉ LIKVIDACE | kpl | 3
| VYPUŠTĚNÍ CHLADIVA | kpl | 3
Demontáže - celkem
Zařízení společné
(množství určí dodavatel)
| Montážní a pomocný materiál | kpl | 1
| Výšková montáž a použití mechanizmů | kpl | 1
| Transport jednotek vč. manipulační techniky | kpl | 1
| Zajištění transportních cest (zakrytí proti poškození nájezdy atd.) | kpl | 1
| Doprava (odhad) | kpl | 1
| JIstič 1f 1x10A-B | ks | 1
| Jistič 1f 1x20A-B | ks | 4
| Jistič 1f 1x10A-C | ks | 4
| Napojení jednotek na zdroj EL. - kabel | kpl | 5
| požární ucpávky - sond-po | kpl | 1
| Stavební práce - dokončovací práce + prostupy atd.. | kpl | 1
Zařízení společné - celkem
Hodinové zúčtovací sazby
PŘÍPRAVA KE KOMPLEXNÍMU
| VYZKOUŠENÍ A OŽIVENÍ | H | 3
| VYREGULOVÁNÍ ZAŘÍZENÍ | H | 12
| VYREGULOVÁNÍ POTRUBÍ A KONCOVÝCH ELEMENTŮ | H | 3
| VYPRACOVÁNÍ PROTOKOLU | H | 3
| MĚŘENÍ HLUČNOSTI ZAŘÍZENÍ | H | 12
| VYPRACOVÁNÍ PROTOKOLU | H | 3
| PŘÍPRAVA NA KOMPLEXNÍ VYZKOUŠENÍ ZAŘÍZENÍ | H | 12
| KOMPLEXNÍ VYZKOUŠENÍ ZAŘÍZENÍ | H | 24
| VYPRACOVÁNÍ PROTOKOLU | H | 3
| ZPRACOVÁNÍ DODAVATELSKÉ A MONTÁŽNÍ DOKUMENTACE | KS | 1
| PROJEKT SKUTEČNÉHO PROVEDENÍ | KS | 1
(cena dle nabídky dodavatele)
Hodinové zúčtovací sazby - celkem
CHLAZENÍ CELKEM: